## 总计
序号 | 类别 | 数量 | 合计金额
1
2
3
4
合计

## 体育
百鸟亭小学体育教学器材设备采购清单
序号 | 品名 | 参数 | 单位 | 图片 | 数量
1 | 篮球 | pu或皮制优等正品5号 | 个 |  | 20
2 | 室外可移动升降篮球架(装拆式篮球架 GDJ-3B) | 1、产品技术规格 篮架伸臂为2250㎜，篮圈上沿离地面3050㎜，篮架底座尺寸长×宽=2000×1000（㎜）。适合最小场地尺寸34.1m 2、产品用材 球架立柱采用□150×150×4特制大圆角方管，造型美观，安全性高，篮架伸臂采用δ3进口优质钢板一次冲压成型，保持产品的美观性和统配性，篮架立柱接头、立柱底板和伸臂头部组件均采用优质精密铸钢件制作，造型美观大方，性能安全可靠，篮架上拉杆采用Φ48圆管在弯管机上一次成型，通过优质精密铸钢件接头与篮板连接，下拉杆采用□50×40×3优质方管在弯管机上一次而成，避免了电焊及焊渣易引起生锈的隐患，通过调节上拉杆，可调节篮板的平面度和垂直度，通过调节下拉杆，可调节篮圈与地面的平行度。球架底座轮廓采用特制内卷槽钢一次拼焊成型，为了增强球架的使用安全性，放置配重不少于370kg。 ★需提供篮联（FIBA）认证证书复印件加盖制造厂家公章。 3、篮板 规格：1800×1050×30（㎜），篮板配用国际通用的高强度安全玻璃篮板，具有透明度高、耐侯性好、抗老化、耐腐蚀、不易模糊等特点，并在篮板下沿侧面覆盖有包扎物，能保护运动员扣篮时不受伤害。 4、紧固件 篮架所有紧固件均采用国际知名品牌——晋亿螺丝，表面热镀锌处理，能保证长年不生锈。 5、防护措施 篮架前立柱、底座前部配有专用护套，能有效地保护运动员免受撞击，底座下部设有防震垫，能有效的保证使用时的安全性及美观性。 6、表面处理 所有钢制件表面均经酸洗、磷化等初级处理后在自动喷涂线上采用杜邦静电环氧基粉末喷涂完成最后表面处理，涂层厚度70—80um，铅笔硬度达3H+，试品经GB1771-91 36小时盐雾试验，涂膜无变化，划格处单面腐蚀＜2mm，产品具有耐酸碱、耐湿热、抗老化、外观美观等优点，能适合 潮湿和酸雨环境，室内室外均可使用，且产品涂料配方不含有毒元素，避免损害使用者的健康。 ★需提供篮球架CBA授权使用证明复印件加盖制造厂家公章。 ★需提供生产企业针对本项目的授权书原件.. | 付 |  | 1
3 | 室内电动可移动升降篮球架(手动液压篮球架YLJ-SB) | 1、产品技术规格 篮架伸臂为2.55m，篮圈上沿离地面高3.05m，球架底座尺寸：长×宽×前高×后高=1.95×1.1×0.4×0.3（m），产品符合国际篮联的技术要求。 2、产品用材 篮球架底座采用6㎜的铁板在专用折边机上折边拼焊而成，底座前立柱支撑架采用12#槽钢制作，后立柱和油缸支撑架采用20#槽钢制作，篮架立柱采用□120×70×3方管和□70×70×3方管拼焊而成，篮架伸臂采用□140×70×3方管和□70×50方管拼焊而成，焊缝表面均匀光滑，篮架立柱转动部位和伸臂头部连接件均采用优质精密铸钢件制作，性能安全可靠，篮架上拉杆采用优质圆管在弯管机上一次成型，避免了电焊及焊渣易引起生锈的隐患，下拉杆采用精拉管拼焊而成，合理的结构设计与独特的外观造型和谐统一。 3、产品结构原理 篮球架设有篮架升降系统、走轮伸缩机构、液压系统。篮球架采用四连杆机构，由液压控制油缸伸缩，从而控制篮架立柱升、降、走轮伸缩。 型手动液压篮球架升降，走轮伸缩油路中均有液压自锁油路，使篮架在任何位置都可以停住，在篮架降下油路中设单向节流阀，调节单向节流的大小，可以调节篮架降下的速度。 ★投标文件中提供所投产品机械以及低压产品认证证书复印件加盖制造厂家公章。 4、篮板 规格：1800×1050（㎜），篮板配用国际通用的高强度安全玻璃篮板（13㎜双层夹胶玻璃），具有透明度高、耐侯性好、抗老化、耐腐蚀、不易模糊等特点，并在篮板下沿侧面覆盖有保护圈，保护圈前后表面高度、厚度均≥20mm，底面厚度≥50㎜，符合FIBA规则，能有效保护运动员扣篮时不受伤害。 篮板弹性500N/1m，中心挠度≤6㎜，取消外力1min后篮板恢复原状。 ★投标文件中提供所投产品篮联（FIBA）认证证书复印件加盖制造厂家公章。 5、防护措施 篮架前立柱、底座、伸臂配备有专用护套，能有效保护运动员免受撞击，篮架底座下部设有防震垫，后部装有特制铸铁配重，前立柱与伸臂间装有专用保险机构，能有效保证使用时的安全性及美观性。 ★投标文件中提供所投产品CBA授权使用证明复印件加盖制造厂家公章。 ★投标文件中提供所投产品企业针对本项目的授权书原件. | 付 |  | 1
3 | 排球 | 5号软式排球 | 个 |  | 50
4 | 排球架(插地式排球柱)ZPZ-3 | 1.排球柱由内外立柱，高度调节装置和紧线机构组成。 2.排球柱外立柱选用φ89×3.75的优质焊管，内立柱选用φ70异型管材制作，通过高度调节装置，使内立柱上下移动，实现网高调节高度。 3.二外立柱中，一立柱上置有网钩，另一立柱上置有棘爪紧线锁紧机构，通过调节锁紧手柄，调节钢丝绳的松紧，实现网的高度要求。 4.排球柱外立柱底部设有40㎜厚特制缓冲垫，与预埋件相配时起缓冲作用，能有效延长预埋件及立柱的使用寿命，立柱上部设有特制封套，能防止高度调节时内立柱外管与外立柱内管摩擦而引起漆膜脱落，从而影响整体美观。 5. 排球柱配备有专用的预埋件，采用φ108×2.75圆管制作，预埋件底部托底和顶部盖帽均采用ABS成形，使用时把立柱插入预埋孔即可，不用时，取出排球柱立柱，盖上预埋盖即可，使用方便。 ★投标文件中提供所投产品国际排联（FIVB）认证证书复印件加盖制造厂家公章 | 付 |  | 1
5 | 足球（小足球） | 皮质，优等正品5号 | 个 |  | 100
6 | 足球门（七人制足球门（移动式）） | 1、球门内净基本尺寸：长X高=5000x2000（mm） 2、足球门由立杆、横梁和系线柱等组成。 3、球门立杆和横梁均采用φ89x3优质钢管制成，上设网勾，置网方便，球网系线柱采用φ48x3的钢管制成， 4、球门整体可装拆，便于运输和安装。 ★投标文件中提供所投产品NSCC认证证书及确认函影印件或扫描件 | 付 |  | 1
7 | 乒乓球拍 | 红双喜，符合国标。 | 付 |  | 20
8 | 乒乓球台(室外乒乓球台ZPT-2W) | 1、基本尺寸：长x宽x高=2740x1525x760(mm)。台面厚15mm，台面边沿四周画有白线，宽度20mm，台面中间画有细白线，宽3mm。 2、球台台面采用玻璃钢制作，是我公司针对户外恶劣条件研制生产的一种免维护产品，具有防晒、耐腐蚀、表面抗冲击力高、不起泡、板面平整等特点。台面为蓝色,无光泽,漆色均匀一致,无脱漆及明显斑点。 3、球台台脚采用￠48x3圆管和￠32x2圆管焊接制作, 呈弧形，造型美观，并能有效稳定支撑台面，台脚连接管采用￠32x2圆管制作。 4、球台台面与台脚等部件能方便地进行拆卸分开包装，便于运输。 ★投标文件中提供所投产品NSCC认证证书及确认函影印件或扫描 | 张 |  | 6
9 | 羽毛球拍 | 1、产品整体铝合金制，（弦线除外）； 2、长度≤630mm，球拍宽度≤230mm，球拍弦面长度≤280mm； 3、整体重量：95-120g； 4、拍弦直径：0.9mm；5、握柄直径：25mm； | 付 |  | 20
10 | 低单杠(PDG-3) | 1.单杠由支架、杠面、调节销和杠托四部分组成。 2.单杠杠面长1900mm，选用φ28毫米的拉光圆制作，调节范围为1500-1800mm。立柱选用φ60×3毫米的钢管制作，立柱埋入地下部分长500mm，下端焊有加强筋，增强单杠整体的稳定性。 ★投标文件中提供所投产品17年国家体育用品质量检验中心检测报告函影印件或扫描 | 付 |  | 1
11 | 高单杠(PDG-1) | 1.单杠由支架、杠面、调节销和杠托四部分组成。 2.单杠杠面长1900mm，选用φ28毫米的拉光圆制作，调节范围为2200-2500mm。立柱选用φ89×3毫米的钢管制作，立柱埋入地下部分长500mm，下端焊有加强筋，增强单杠整体的稳定性。 ★投标文件中提供所投产品17年国家体育用品质量检验中心检测报告函影印件或扫描 | 付 |  | 1
12 | 山羊(SY-2) | 1、山羊由箱体和四脚构成，正常高度为920mm。 2、箱体规格：长X宽X高=400x250x220（mm），箱体表面用重体50压缩海绵填充，外包优质人造革。 3、四脚由外脚管、固定管、活动管和羊脚组成，外脚管与箱体连接焊接，焊接夹角为60度，固定管采用φ40x3优质钢管，用M8锁紧螺栓与外脚管连接,活动管采用φ32x3的优质钢管,羊角为铸铁,用M6沉头螺钉与活动管紧固配合,活动管上钻有调节孔,固定管上设有调节机构,通过调节螺栓可调节山羊高度,可调高度为1120MM。 ★投标文件中提供所投产品NSCC认证证书及确认函影印件或扫描 | 台 |  | 4
13 | 跳箱(TX-2) | 1、箱体五级，从上至下逐渐增大成梯形，第一级规格为1100×450×350㎜，高为350㎜，第二至第五级长度为1100㎜，宽为450-600㎜，每级高为165㎜。 2、第一级箱面用光滑的人造革包以海绵和泡沫塑料成弧形，每级箱体组合用4根20×20的木条插接，每级衔接平整、紧凑，组合后的总长尺寸为1120㎜，高度为1040㎜，底宽600㎜。 3、箱体材料均用20㎜厚的层压板，表面作漆层处理。 ★投标文件中提供所投产品NSCC认证证书及确认函影印件或扫描 | 套 |  | 1
14 | 助跳板(ZTB-1) | 1、助跳板面板选用优良木板制作，规格为：长×宽×厚=1000×600×（15-20)（㎜）。 2、面板底部采用木条加固，增强面板的弹性，木条截面为40x30、40×15㎜，长为600㎜。 3、助跳板高度为100㎜，底部涂成黑色，板面涂成黄色，上铺墨绿色橡胶皮，起防滑作用。 ★投标文件中提供所投产品NSCC认证证书及确认函影印件或扫描 | 块 |  | 1
15 | 体操垫小（HMD-6） | 1.海绵垫主体由重泡海绵组成，弹力均衡，柔软适中。 2.海绵垫基本尺寸：长×宽×厚=1×1×0.08（米）。可折叠 3.海绵垫表面罩防水帆布套，套子侧面装有拉链及拉手攀。 | 块 |  | 20
16 | 体操垫大（HMD-1） | 1.海绵垫主体由压缩海绵组成，弹力均衡，柔软适中。 2.海绵垫基本尺寸：长×宽×厚=2×1×0.1（米）。 3.海绵垫表面罩PVC防撕裂布，套子侧面装有拉链及拉手攀，且四周设有排气孔。 ★投标文件中提供所投产品NSCC认证证书及确认函影印件或扫描 | 块 |  | 20
17 | 体操凳(TCD-1) | 1、基本尺寸：长×宽×高=2000×250×300（mm）。 2、凳面用木质材料制成，厚度为25mm。 3、凳支架采用φ25×25×2的优质方管弯折成形，在支架横档与凳面底部加一根斜撑，加强体操凳的整体稳定性。 4、支架经除锈、磷化后在自动喷涂线上喷篮塑。 | 条 |  | 2
18 | 爬绳、爬杆（四项联合训练器JSY-16） | 1、该器械埋入地下后基本尺寸：长×高=5400×4250（㎜）； 2、该器械由3根立柱,1根横杆,2根爬杆,2根爬绳,1组软梯,1组吊环组成； 3、立柱和横杆采用□70×50×3焊管制作,通过M10螺栓连接,立柱埋入地下部分长1000㎜,其下端焊有一铁板,增强立杆的稳定性； 4、爬杆采用Φ32×2焊管制作,埋入地下部分长度为100㎜，其下端焊有预埋件,增强爬杆的稳定性； 5、爬绳采用棉纶绳制成,强度高,耐老化； 6、该器械在两侧立柱上端设有拉桩线,使该器械整体稳定性好,安全可靠； | 付 |  | 1
19 | 肋木(JSY-45) | 一.技术要求： 1.肋木架埋入地下后基本尺寸：长x宽x高=1248*114*1990mm；支撑立柱混凝土基坑为400x400x600mm，埋入地下部分长500mm；所浇注的混凝土为C20，并配有安装说明书，确保所有器材与地面的紧固。 2. 肋木架由2根立柱和6根横杆组成，立柱采用Ф114×3圆管，横杆采用Φ32×3圆管，用整体组装方式连接；横管间距为307mm；立柱顶端设计采用防钩挂结构；两立柱间距为1020mm； ★投标文件中提供所投产品NSCC认证证书及确认函影印件或扫描件 | 间 |  | 1
20 | 平梯(JSY-29A) | 一．技术要求： 1.天梯埋入地下后基本尺寸：长×高×宽=3620×870×2325（㎜）；支撑立柱混凝土基坑为1270x400x700mm，埋入地下部分长600mm；所浇注的混凝土为C20，并配有安装说明书，确保所有器材与地面的紧固。 2.天梯由上部横梯和框架立柱组成。框架立柱主要材料采用Φ114×3、Φ48×3圆管制作,上部横梯采用Ф48×3、Φ32×3圆管拼焊而成；天梯两边有护栏，可作单杠用；立柱顶端设计采用防钩挂结构，立柱与横梯采用不锈钢防盗螺栓连接；所有焊接采用CO2气体保护焊，焊接后采用局部高频加热法消除应力。焊缝光滑、饱满，表面静电喷涂烤漆处理，保证八年不变色。 ★投标文件中提供所投产品NSCC认证证书及确认函影印件或扫描件 | 架 |  | 1
21 | 短绳 | 250cm-280cm | 根 |  | 50
22 | 长绳 | 长 500cm | 根 |  | 20
23 | 拔河绳 | 30m,优质麻织， | 根 |  | 4
24 | 实心球 | 1kg，全胶，一次性压缩成型。 | 个 |  | 10
25 | 小沙包 | 10cm×10cm，帆布材质 | 只 |  | 50
26 | 垒球 | 10寸 | 个 |  | 20
27 | 毽子 | 鸡毛毽 | 个 |  | 50
28 | 接力棒 | 铝合金材质，彩色,长度30cm | 根 |  | 8
29 | 跳高架(TGJ-2) | 比赛用铝合金升降跳高架，材料：主立柱为50mm×50mm铝合金方管，可升降，最大高度2500mm，最低高度500mm；刻度精确到毫米，刻度有摩擦感、字码准确、清晰；移动式底座,400mm×400mm×80mm；厚度5mm.底部带轮移动方便，需要有水平调节。底座上沿部分无棱角 ★投标文件中提供所投产品国际田联IAAF证书认证影印件或扫描件 | 付 |  | 1
30 | 横杆(HG-1) | 全长4米。最大重量为2千克，跳高横杆采用尼龙材质，两头为扁椭圆型。 ★投标文件中提供所投产品国际田联IAAF证书认证影印件或扫描件 | 付 |  | 1
31 | 栏架(ZKL-1) | 1.跨栏架由底部方管、竖向立管、伸缩管、调高定位销及上沿跨栏板等组成。 2.栏板为ABS成型材料，可回收，其规格为：1200×70×20（mm）。 3.栏板伸缩管和竖向立管均采用圆管制作，竖向立管内置调高定位销，伸缩管上配置有与其所需高度相对应的高度定位孔，使得调高灵活，定位准确，锁紧可靠。 4.底部方管内置配重，可调至满足比赛规则的要求。 5.跨栏架可调高度为762、840、914、1000、1067mm。 ★投标文件中提供所投产品国际田联IAAF证书认证影印件或扫描件 | 付 |  | 1
32 | 发令枪 | 1，配用标准发令弹,射出安全可靠。 2，每次装弹两发，射出方式为单发。 3，枪管、击锤、扳机、护圈等零件表面经镀铬或金属氧化处理，表面无锈迹，握把外贴塑胶或ABS塑料，且结合牢固。 | 支 |  | 2
33 | 标志杆 | 尼龙材质，红白双色 | 根 |  | 20
34 | 塑料圈（呼啦圈） | φ80cm | 个 |  | 50
35 | 秒表 | 30道。三排大屏幕显示。 | 块 |  | 5
36 | 哨子 | 裁判哨 | 个 |  | 10
37 | 皮尺 | 麻布制,15m，30m或50m | 根 |  | 3
38 | 木尺 | 铝合金材质，1.8-2.8m | 根 |  | 2
39 | 钉鞋 |  | 双 |  | 20
40 | 移动便携拉杆音响 | 峰值功率不低于300W，内置充电电池，持久续航。12寸喇叭，内置蓝牙，支持线性音源输入。支持TF卡/U盘，支持一键录音。双无线话筒，话筒音量独立调节。主音量、高低音、混响可调，带显示屏。 | 台 |  | 1
41 | 超声波身高体重测试仪 | 1、有线身高量程：90㎝-210㎝， 分度值：0.1㎝， 误差：±0.2%；体重量程：5.0㎏-150㎏，分度值：0.1㎏，误差：±0.3%； ★2、宽屏，中文液晶显示并有语音报数；全电容触摸按键，彻底解决了机械按键的使用寿命问题，保证10万次的无故障使用时间。 3、无线数据传输距离≥100m； 4、同时测试身高与体重并同时显示身高和体重两项数据； 5、单机存储50000条以上数据； 6、测试主机内能分别保存个人信息及测试单项成绩，可备查询，测试主机具备双芯片存储和测试数据双重备份功能，测试主机主板配置两个相同的存储芯片（不含IC卡芯片），确保测试数据的可靠性； 7、★测试编号具有键盘手工录入ID号及规律性递增双重身份识别方式、校园非接触式IC卡； 8、测试数据传输方式：有线传输和无线传输同时并存； 9、主机内置大功率环保可充电锂电池，可为主机提供10、小时的持续电能。在市电停电时不影响测试； 11、★主机内含所有测试项目程序，切换简单便捷。 ★投标文件中提供所投产品国家体育用品质量检验中心检测报告函影印件或扫描 | 台 |  | 1
42 | 肺活量测试仪 | 1、量程：100 ml-9999 ml， 分度值：1 ml；误差：±2.5%， 2、★宽屏，中文液晶显示并有语音报数；全电容触摸按键，彻底解决了机械按键的使用寿命问题，保证10万次的无故障使用时间。 3、无线数据传输距离≥100m； 4、自动测试人体呼吸的最大通气能力； 5、采用非流量管式压差传感技术，防止多次吹气后气筒积水影响使用及病菌传染，并有防犯规功能，学生在换气时仪器自动锁定成绩； 6、单机存储50000条以上数据； 7、测试主机内能分别保存个人信息及测试单项成绩，可备查询；测试主机具备双芯片存储和测试数据双重备份功能，测试主机主板配置两个相同的存储芯片（不含IC卡芯片），确保测试数据的可靠性； 8、★测试编号具有键盘手工录入ID号及规律性递增双重身份识别方式、校园非接触式IC卡；9、测试数据传输方式：有线传输和无线传输同时并存； 10、主机内置大功率环保可充电锂电池，可为主机提供10小时的持续电能。在市电停电时不影响测试； 11、★主机内含所有测试项目程序，切换简单便捷； ★投标文件中提供所投产品国家体育用品质量检验中心检测报告函影印件或扫描 | 台 |  | 2
43 | 立定跳远测试仪 | 1、量程：90-300㎝，分度值：1㎝；测量精度：±1㎝； 2、★宽屏，中文液晶显示并有语音报数；全电容触摸按键，彻底解决了机械按键的使用寿命问题，保证10万次的无故障使用时间。 3、无线数据传输距离≥100m； 4、通过测试人体的跳远能力，反映下肢爆发力及身体协调能力的发展水平； 5、★全量程测量，采用单一起跳点和非接触性传感技术，智能判断起跳踩线犯规功能并有提示音； 6、自动记录3次测试成绩，并选取最好成绩显示记录； 7、单机存储50000条以上数据； 8、测试主机内能分别保存个人信息及测试单项成绩，可备查询，测试主机具备双芯片存储和测试数据双重备份功能，测试主机主板配置两个相同的存储芯片（不含IC卡芯片），确保测试数据的可靠性； 9、★测试编号具有键盘手工录入ID号及规律性递增双重身份识别方式、校园非接触式IC卡； 10、测试数据传输方式：有线传输和无线传输同时并存； 11、主机内置大功率环保可充电锂电池，可为主机提供10小时的持续电能。在市电停电时不影响测试； 12、★主机内含所有测试项目程序，切换简单便捷。 ★投标文件中提供所投产品国家体育用品质量检验中心检测报告函影印件或扫描 | 台 |  | 1
44 | 50米跑测试仪 | 1、计时范围：0S-99.9S，测量精度：±0.1S ，分度值：0.1S； 2、★宽屏，中文液晶显示并有语音报数；全电容触摸按键，彻底解决了机械按键的使用寿命问题，保证10万次的无故障使用时间。 3、无线数据传输距离≥100m； 4、通过较短距离的高强度跑，测试速度素质，反映速度、灵敏素质及神经系统灵活性的发展水平； 5、2人同时测试,有起跑发令启动计时装置； 6、单机存储50000条以上数据； 7、测试主机内能分别保存个人信息及测试单项成绩，可备查询，测试主机具备双芯片存储和测试数据双重备份功能，测试主机主板配置两个相同的存储芯片（不含IC卡芯片），确保测试数据的可靠性； 8、★测试编号具有键盘手工录入ID号及规律性递增双重身份识别方式、校园非接触式IC卡；9、测试数据传输方式：有线传输和无线传输同时并存； 10、 主机内置大功率环保可充电锂电池，可为主机提供10小时的持续电能。在市电停电时不影响测试； 11、★主机内含所有测试程序，切换简单便捷。 ★投标文件中提供所投产品国家体育用品质量检验中心检测报告函影印件或扫描 | 台 |  | 1
45 | 标准对数视力表 | 电子简易型，带灯箱 | 台 |  | 1
46 | 皮尺 | 50米 | 把 |  | 7
47 | 秒表 | 电子 | 块 |  | 10
48 | 室内乒乓球台(ZPT-1) | 1、基本尺寸：长×宽×高=274×152.5×76(厘米)。台面厚1.8厘米，台面边沿四周画有白线，宽度2厘米，台面中间画有细白线，宽0.3厘米。 2、球台采用中密度板在层压专用机经加温加压制作，保持球台在不同地域、气候差异较大情况下性能稳定，不易变形，且弹性符合要求。（即标准的乒乓球台在30.5厘米高度下落时回弹高度达22-25厘米） 3、球台表面以特殊配方的油漆喷涂，色彩柔和无反光。 4、球台连接片机构经冲压、拉伸，在专用机上铆接，翻转灵活，连接牢固。 5、支撑脚方管在弯管机上弯曲，配以特制的走轮，移动灵活，制动可靠。 ★投标文件中提供所投产品NSCC认证证书及确认函影印件或扫描件 | 张 |  | 4
49 | 急救箱 | 医用，尺寸：长×宽×高（L×W×H）21.5×15×5.5cm。内含纯棉三角绷带1个、氨纶弱性绷带1卷、医用脱脂纱布片4袋、手术刀片1把、医用止血钳1把、安全剪刀1把、安全别针2枚、医用橡胶手套1副、口对口呼吸面巾1片、酒精消毒片1片、降温贴1袋、止血带1条、急救毯1条、创可贴5片、急救手册1本、急救箱（外包装盒）1个、快挂扣1个、体温计、红花油、红药水。 | 套 |  | 6
合计