## P10门头LED屏
百鸟亭小学报告厅设备采购清单
序号 | 品名 | 参数 | 单位 | 数量
1 | 户外P10单红 | 1.扫描方式：1/4扫描 2.驱动方式：恒压 3.结构特点：灯驱合一 4.点间距（mm）：10 5.模组像素（点）：32*16 6.模组尺寸（mm）：320*160 7.像素点密度（点/㎡）：10000 8.亮度（cd㎡）：≥2000 9.单元板重量：0.7 10.最大电流（A）:3.4 11.整屏功耗（W/㎡）：333 12.最佳视距（m）:≥10 13.灯管类型：546 14.驱动IC：恒压驱动芯片 15.刷新率（Hz）：≥75 16.可视角度（°）：80/45 17.灰度等级：8 | 平方 | 16
2 | 控制系统 | 带载范围(单双色):4096*64 2048*128 1024*256 512*512、4096*128 2048*256 1024*512、8192*128 4096*256 2048*512 存储容量128MByte 适配范围：各种规格的单色，双基色LED显示屏，全彩无灰度七彩色 软件功能：集群管理/多区域显示/多语言版本 节目数量：支持128个节目，每个节目划分为16个区域 区域类型：图文/ 字幕/动画/数字时钟/表盘/正负计时/温度/温湿度 边框显示：节目流水边框/区域流水边框 时钟显示：数字时钟/模拟时钟/正计时/倒计时 通讯接口 ：100M网络，USB ，RS232，RS485 显示接口 ：2组50PIN 传感器 ：温度传感器，温湿度传感器 亮度调节 ：16级亮度，支持定时调亮/手动调亮 远程开关:支持定时开关机/软件开关机 远程控制：支持远程手机控制调整显示内容 工作电压:+5V 最大功率:小于1W 工作温度:-40℃-85℃ 二次开发:提供完整功能的DLL动态库 | 套 | 1
3 | 屏体结构 | 钢架结构，铝型材包边，壁挂式安装 | 套 | 1
4 | 播放软件 | 专用LED演播软件 | 套 | 1
5 | 供电线缆 | 国标6平方电源线 | 批 | 1
6 | 线材辅材及施工费 | 包含线材辅材及施工 | 批 | 1

## P3 LED大屏
百鸟亭小学报告厅、体育馆设备采购清单
序号 | 品名 | 技术参数 | 单位 | 数量
1 | ▲主设备 P3室内全彩显示屏 | 1、★室内全彩色屏，所投 LED 产品须通过 CCC 强制认证，提供证书复印件，上传电子标内。 物理参数要求： 1、★屏幕要求:每块屛显示面积：长*高 米=平米，单元板规格是192*192MM。 2、★点间距：3mm；LED 像素点失效率：≤1/1000000；提供第三方检验报告复印件上传电子标书内。 3、像素密度 ：111111dot/m² 4、★模组及模组间隙（mm）：≤0.1， 提供第三方检验报告复印件上传电子标书内。 5、★噪音：白天/晚上:50/40(dB)-A,提供第三方检验报告复印件上传电子标书内。 6、★防护：防护等级不低于 IP30/IP54，防尘不低于6 级，提供第三方检验报告复印件上传电子标书内。 7、★抗震：在振动5Hz-55Hz-5Hz,振幅为0.19mm的条件下5min扫描一次，二个方向，每个方向扫描二次，对LED显示屛功能性特性、像素失控点符合要求，提供第三方检测报告复印件上传电子标书内。 光学参数要求： 1、★刷新率：≥3840Hz提供第三方检验报告复印件上传电子标书内。 2、整屏亮度均匀性：0-1000cd/m²亮度可调，亮度均匀性≥98%，提供第三方检验报告复印件上传电子标书内。 3、帧频率（Hz）：50-60 4、水平视角（ °）：≥165，垂直视角（ °）：≥165。 5、色温：1000K到10000K可调，提供第三方检验报告复印件上传电子标书内。 6、色温误差：色温为6500K时，100%，75%，50%，25%四档电平白场调节色温误差≤200K,提供第三方检验报告复印件上传电子标书内。 电气参数要求： 1、所投产品抗电强度符合国标GB4943.1-2011要求标准,显示屏施加实验电压500V/60Hz不击穿：电源施加实验电压3000V/60Hz不击穿。投标时提供CNAS、CMA中国检验认证报告等有效证件复印件上传电子标书内。 3、★提供阻燃、盐雾、防潮第三方检测报告复印件。 4、无故障运行时间（h）：≥100000，第三方检测报告复印件上传电子标书内。 5、★投标产品必须通过CQC3158-2016标准中国产品节能认证。 6、★要求LED生产厂家具备有住房和城乡建设厅颁发的安全生产许可证上传电子标书内。 ▲主设备必须满足，中标后提供原厂贰年质保函加盖原厂公章，贰年售后服务期限可以通过网络、电话查询。 | 平方 | 65(40+25)
2 | 智能配电系统 | 智能配电箱，远程控制、定时开关机、延时分路启动、分相分级上电、过流过压保护等 ★投标时提供配电柜3C证书复印件，上传电子标书内。 | 套 | 2
3 | 控制系统 | 1、接收卡数量满足使用需求； 单卡超大带载 256×256或160*768. 2、分离式发送盒不少于 4台，1 路 DVI 视频输入，1 路 HDMI视频输入，4 个网口输出，USB 接口控制，可级联多台进行统一控制，最大带载 1920×1200 或 2048×1152； 3、播放和控制软件：显示屏专用管理软件，配合发送、接收、监控以及多功能卡，用户可以方便的实现对 LED 显示屏的智能配置、参数调节、亮度控制、电源管理、屏体校正以及硬件监控。 | 套 | 2
4 | ▲主设备 图像拼接控制器 | ★需要与 LED 显示单元为同一品牌， 产品须通过 CCC 强制认证，提供证书复印件上传电子标书内。 2路 DVI 输入,2 路 HDMI 输入；4路 DVI 输出，2 路 HDMI 输出 功能要求： 1、支持以多种不同 LED 矩形显示单元为基础的任意不规则拼接，支持每块 LED 显示单元自定义有效显示区。 2、图像开窗功能：支持在任一输出通道打开多个窗口，显示 图像内容。 3、窗口叠加功能：支持已开窗窗口任意互相叠加。 4、窗口漫游功能：支持窗口在多个输出通道共同显示区域内的位置任意移动。 5、窗口缩放功能：支持窗口大小改变，支持比例任意调整。 6、图像信号无损实时传输：图像信号无压缩、无失真传输。 7、整墙显示同步功能：支持整墙画面拼接同步显示功能，快速移动画面无撕裂、错位现象。 8、最大单机背板带宽不小于 900Gbps，单路信号带宽不少 于 3Gbps。 9、设备支持 SDI、HDMI、VGA、CVBS、YPbPr、IP 流媒体、 DVI、HDBaseT、光纤等信号混合输入，同时支持 Dual-LinkDVI、 DP、HDMI1.4 等 4K 分辨率信号采集，支持网络抓屏采集。 ▲主设备必须满足，中标后提供原厂贰年质保函加盖原厂公章，贰年售后服务期限可以通过网络、电话查询。 | 套 | 2
5 | 安装结构 | 因现场环境限制，要求使用超薄壁挂钢结构，不锈钢包边。 | 套 | 2
6 | 控制线缆 | 6类网线，SYV75-5音频线， RVB 3+2X16.0mm² 音箱线 | 米 | 300
7 | 智能控制终端 | 技术要求： 1、支持同时4个图象显示； 2、同时支持32个客户端（笔记本、PC、手机、IPAD、台式机）接入； 3、DisplayPort、单通道连接DVI-I；VGA（通过附带的转换器，只降低消隐的最高分辨率）；在“双屏幕”模式，既可通过DVI和DisplayPort连接，也可通过VGA和DisplayPort连接； 4、标配4个分享按纽； 5、支持手机微信端4G、wifi上传（TXT、JPG、MP4等格式）内容，同时支持手机现编现拍现录同步上传功能；微信端可对上传的内容进行重命名、排序、组合播放、停止、删除。 6、移动客户端应用软件免费下载； 7、支持双屏显示。 8、祯数：30 帧/秒； 9、输入分辨力：可达2880x1800； 10、音频：经音频插孔或 HDMI 输出的广播质量为 16 位 22KHz； 11、iPad、iPhone 和 Android 兼容性可：通过应用程序获得静态内容。 12、 内置计划任务，支持用户自定义开、关机时间；支持手机、平板及PC通过公网远程开、关设备，同时置顶手机端能获取开、关机及断网信息。开关设备指开、关整套设备（包含后续设备：显示器、视频处理器、拼接器、功放、终端显示屏等）。 13、无线传输协议：IEEE 802.11 a/b/g/n； 14、无线数据速率：可达 300Mbps； 15 、波段：2.4 GHz和5 GHz； 其他要求 ★1、响应文件中提供所投视频自动导播软件的计算机软件著作权登记证书扫描件或影印件； ★2、响应文件中提供所投录播服务器软件的计算机软件著作权登记证书扫描件或影印件； ★3、提供所投产品具有 CNAS 资质认证标识的浪涌（冲击）抗扰度试验、按键寿命、盐雾试验、可靠性试验检测报告。 ★4、所投产品通过国家强制性产品（3C）认证，响应文件中提供证书扫描件或影印件。 | 台 | 2
8 | 体育馆功放 | 1.2U标准机箱设计，铝合金面板，美观实用； 2.内置蓝牙模块，MP3解码播放器与FM收音机播放器，可自由切换播放模式； 3.支持U盘及SD卡存储歌曲，更换歌曲方便； 4.支持蓝牙播放模式，蓝牙距离达到10米左右，MC1话筒支持录音功能，能优先重复播放录音。还配带遥控，方便操作； 5.采用先进高效功率放大电路，设有2路话筒输入，3路线路输入，1路辅助输出，电压输出为70V/100V，定阻输出为4-16Ω，输出功率为120W； 6.输出频响范围为100~16KHz； 7.每路输入音量可独立控制，带有高低音音量调节； 8.话筒1设为最高优先功能，自动抑制其他输入信号； 9.设备设有异常工作保护警告功能，当输入信号过大、负载过重、温度过高、线路电路时，对应的指示灯提示，有极高的可靠性； 10.电源功耗为204W | 套 | 1
9 | 体育馆音箱 | 1.输入电压： 70/100V 2.额定功率： 20/40W 3.频 响： 85～15KHZ 4.灵 敏 度： 95±2db | 套 | 1
10 | 其他辅材 |  | 批 | 1
11 | 安装调试费 |  | 项 | 1

## 配套音响无线覆盖
序号 | 设备名称 | 产品技术参数 | 数量 | 单位
1 | 线阵全频音箱 | 曲线阵列音箱具有优异的频率响应，整个系统采用高性能紧凑型两路三单元外置分频设计，宽阔的频率带宽，即使在没有超低音的场地，依然可以满足现场扩声需求；创新设计和严谨的生产制造，从电声性能到物理特性均得到最大程度的优化，无论是固定安装，还是流动演出，吊装及其方便。 1．低音配置 6.5寸，100w8欧50芯100磁 2．高音配置 50W8欧44芯,铁氧体 3．额定功率 250W 4．阻抗 16ohm 5．频响范围 80-20K 6．灵敏度 98dB 7．最大声压级 127dB | 8 | 只
2 | 线阵低音音箱 | 曲线阵列音箱具有优异的频率响应，整个系统采用高性能紧凑型两路三单元外置分频设计，宽阔的频率带宽，即使在没有超低音的场地，依然可以满足现场扩声需求；创新设计和严谨的生产制造，从电声性能到物理特性均得到最大程度的优化，无论是固定安装，还是流动演出，吊装及其方便。 1．低音配置 15寸，450W8欧75芯190磁 2．高音配置 -- 3．额定功率 450W 4．阻抗 8ohm 5．频响范围 35-500HZ 6．灵敏度 96dB 7．最大声压级 122dB | 2 | 只
3 | 线阵全频功放 | 1.高效、节能、节约运营费用； 2.有源PFC，功率因数达0.99； 3.输出功率强劲，稳定驱动2欧姆负载； 4.小巧、轻便、结构稳固； 5.立体声、单通道、桥接三种工作模式； 6.灵敏度1Vrms，增益32d B、26d B可选择； 7.保护功能完善：短路、直流、过温等保护，过载功率控制、超温功率控制等； 8.符合安规、电磁兼容标准； 9.温控风机，运行安静； 10.宽工作电源范围，90-260VAC（±10%）； 技术参数： 1.输出功率8Ω 4x350W 2.输出功率4Ω 4x595W 3.输出功率2Ω 4x1015W 4.输入灵敏度 1Vrms 5.串扰抑制 ≥80 dB 6.频率响应 20Hz - 20 kHz 7.输入阻抗 20kΩ（平衡) ，10kΩ（非平衡) 8.信噪比 ≥105dB 9.功放保护：过载保护、过热保护、温度功率控制、输出直流保护 | 2 | 台
4 | 线阵低音功放 | 采用高效率H类专业功放电路设计，大量高精度的SMD器件，内置压缩限制功能，有效降低失真声音更加优美。采用高效率的铜线环形变压器，具备磁屏蔽层，有效抗干扰；具有直流保护、过载保护、短路保护、过热保护、压限保护、软启动保护，超静音变速风扇设计，确保功放在各种环境下面都能安全稳定工作。适用专业演出、KTV、舞台、多功能厅等场所。 TA-2650 1.输出功率8Ω:2*650W 2.输出功率4Ω:2*900W 3.桥接输出8Ω:1800W 4.频率响应:20Hz-20KHz(±0.5dB) 5.转换速率:60V/us 6.电源消耗功率:2500W 7.信 噪 比:105dB 8.输入阻抗: 10K ohms-20K ohms 9.输入灵敏度:0.775V 10.电源:220V,50/60z | 1 | 台
5 | 辅助音箱 | 1.低音配置：10寸，180W8欧50芯170磁 2.高音配置：40W8欧34芯 3.阻抗：8Ω 4.分频点：2.5K 5.频率响应：65Hz-20KHz 6.输入灵敏度：96dB/w/m 7.最大声压级：122dB 8.扩散角度：80°（H）×50°（V） 9.额定功率：250W 10.峰值功率：360W 11.号角材质：工程塑料 12.箱体材质：15mm中纤板 13.吊挂系统：底部支撑，顶部侧面吊挂 | 6 | 只
6 | 辅助音箱功放 | ★1.当任意一个通道有信号输入，功放自动进入工作状态，当二个通道都没有信号时，延时1分钟进入节能待机状态，待机时功耗小于等于6W，提供第三方检测报告复印件加盖厂家公章（检测报告必须体现节能待机功耗≤6W）上传电子标书内。 2.电子音量调节，可对二个通道的音量单独调节或者联调，同时带自锁功能，防止其他人员误操作； 3.带液晶显示器，可显示各通道状态； 4.二路信号指示灯条，二个快速静音按钮； 5.复位后首次开机音量输出10%左右，带音量记忆功能； 6.飞梭功能按键，操作灵活快捷； 7.功放带温度控制，达到45度时风扇自动启动； 8.产品具有良好的短路.过载.过热自我保护； 9.定阻4~16Ω卡侬输出，安全性高。 10.输出功率:2*260W 11.工作功耗：600W 12.待机功耗：≤6w 13.输入灵敏度：1v 0dB 14.信噪比：﹥95dB 15.输出：70V,100V或4-16欧 16.频率：50-16KHz(+1dB,-3dB) 17.失真度：1KHz<0.5% ,1/3输出功率 | 3 | 台
7 | 返听音箱 | 1.阻抗：8Ω 2.频率响应：60Hz-18KHz 3.输入灵敏度：99dB/w/m 4.扩散角度：100°H×90°V 5.构成：12"+1.5"Horn 6.平均功率：300W 7.锋值功率：600W | 2 | 只
8 | 返听音箱功放 | 1.输出功率8Ω:2*450W 2.输出功率4Ω:2*650W 3.桥接输出8Ω:1200W 4.频率响应:20Hz-20KHz(±0.5dB) 5.转换速率:60V/us 6.电源消耗功率:1700W 7.信 噪 比:105dB 8.输入阻抗: 10K ohms-20K ohms 9.输入灵敏度:0.775V | 1 | 台
9 | 数字调音台 | 1.16个输入通道，8个话筒输入，2组立体声线路输入 2.1-6通道带压缩功能，1-8通道设三段式中段扫频均衡， 3.9/10-11/12通道设三段均衡器，13/14-15/16通道设两段均衡器 4.6组母线(立体声+4编组)，三个辅助发送，一个立体声回送 5.1辅助发送/立体声辅助返回 6.3段通道均衡（中频段扫频）和高通滤波器 7.3段立体声图示均衡器 8.高精度三色精确电平柱，准确显示输出电平 9.内置数字效果； 10.机身耐用轻巧，可上机架安装。 11.60MM行程高分析度推子 12.外置式静噪电源器,使用方便灵活 | 1 | 只
10 | 音频处理器 | 1.4个输入/ 8输出的数字信号处理器， 通过前面板界面上的具体功能按钮，调整所有控制参数，消除隐藏子菜单。白色背光2x20特性LCD显示通道和功能设置。相关具体按钮可访问所有音频功能和系统工具。更快捷设置和强大的可视输入/输出路由，EQ，滤波曲线系统，1个USB接口和RS-232接口可用于控制软件和PC连接。在音频路由与控制处理方面非常的直观。 2.采用先进的高性能DSP处理器，输入采用24 bit，48kHz的AKM A / D转换器。数字处理包括：增益、极性转换、参量均衡器、棚架滤波器、时间延时、分频功能、压缩、限制和信号路由，D / A转换器使用24位delta-sigma转换器。 3.每路输入可控制增益、延迟和六个滤波器（您所选择的每一个参数，高或低棚架） 。除了设定分频点，每个输入可被分配到任何一个或一组输出，可以设置四个参数，高或低棚架滤波器，延迟调整，输出增益，极性和压缩器/ 限制器对扬声器的保护。 4.可存储多达30个预置。预设文件完全存储当前所有通道的所有控制数据。 | 1 | 台
11 | 反馈抑制器 | 1.采用自适应环境啸叫抑制算法，采用高速浮点数字音频处理器和先进的子带（Sub-Band)回声消除(Echo Cancellation)技术，可高速全自动完全消除啸叫和回声，同时让现场音频精准清晰实时送出， 2.内置自适应动态噪声滤波器，可滤掉现场环境的背景噪声但不影响语音信号高质量的传送。系统智能电平控制技术，可以获的到清晰、持续的、信号电平无明显波动的语音信号。内置AGC双向控制，具有区分加强信号和轻柔信号的能力，保持对讲话声调的连贯和语音易于听清楚，维持听感上的舒适性，能提升增益达6-15dB。 3.内置24Bit A/D、D/A转换；24位DSP处理器，48KHz采样高速浮点运算数字音频处理器和最先进的子带（Sub-Band) 回声消除（Echo cancellation)技术，可有效消除回声和啸叫。 4.全自动化操作的工作方式，免人工调试，无论房间环境中位置、温度、湿度、装饰的改变，系统安装都无需进行声场调试，精准可靠使用简单。 5.内置自适应动态噪声滤波器，可滤掉现场环境的背景噪声但不影响语音信号高质量的传送。提高信噪比，改善音质。 6.内置AGC自动增益控制，可以获得到清晰、持续平稳的语音信号。 7.内置数字高低通调节控制，可限制语音频响 8.内置数字压限器:可提高拾音的距离 9.内置10段图示均衡器：频率控制更精确 10.各功能可通过本机或连接电脑设置 | 1 | 台
12 | 均衡器 | 1.全数字双通道31段均衡，Q值三档可调，输入输出增益可调，完美诠释细腻音质 2.65K色2吋彩色TFT液晶屏，分辩率220x176，中英文菜单操作，显示内容更全面直观 3.高性能4核DSP芯片；高精度24bit A/D, D/A音频转换芯片，96KHz采样率，极高信噪比 4.单声/立体声模式可选 5.USB通讯接口，配有专业PC电脑管理软件实时控制操作得心应手 6.每通道配有高低通，分频，压限、静音、旁路等功能 7.可存储/调用20组设备参数模式，系统应用方便快捷 | 1 | 台
13 | 无线手持话筒 | 1.工作频率：740-789.75MHz 2.调制方式：宽带FM 3.信道数目：200 4.信道间隔：250KHz 5.频率稳定度：±0.005% 6.动态范围：100dB 7.最大偏移：±45KHz 8.音频频率响应：20Hz-20KHz（±3dB） 9.综合信噪比：＞105dB 10.综合失真：≤0.5% 11.工作距离：80m（在理想环境的情况下） 12.工作环境温度：-10℃~+50℃ | 2 | 套
14 | 一拖四桌面无线话筒 | 1.使用UHF500-900MHz频段，应用PLL频率合成锁相环技术，频率可调，可同时使用8套，不受干扰,。 2.集成中央处理器CPU的总控制，配合数字液晶界面显示，操作方便，性能出众。 3.采用多级窄带高频及中频选频滤波，充分消除干扰信号。 4.采用音频压缩扩展技术，噪音大大减少，动态范围加大。 5.设有回输啸叫抑制减弱功能，能有效减少回输啸叫。 6.接收机采用多级高频放大，具有极高的灵敏度。 7.多重噪音监测电路，特设单音锁定TONE-LOCKED系统，使之具有无与伦比的抗干扰特性。 8.选用极佳晶片及优质零部件，使本机音质极为出色。 9.空阔最大使用距离100米以上，理想空间使用距离50米。 | 2 | 套
15 | 无线话筒(头戴) | 1.工作频率：740-789.75MHz 2.调制方式：宽带FM 3.信道数目：200 4.信道间隔：250KHz 5.频率稳定度：±0.005% 6.动态范围：100dB 7.最大偏移：±45KHz 8.音频频率响应：20Hz-20KHz（±3dB） 9.综合信噪比：＞105dB 10.综合失真：≤0.5% 11.工作距离：80m（在理想环境的情况下） 12.工作环境温度：-10℃~+50℃ | 4 | 套
16 | 滤波电源管理器 | 2寸彩色液晶智能显示屏，可实时显示当前电压，日期时间，通道开关状态 每通道独立设有Bypass设置，可ALL Bypass或单独Bypass 支持面板LOCK锁定功能，防止误操作 内置时仲芯片，可根据日期时间定时设置自动开关机，智能化不须人为操作 支持多台设备级联顺序控制，级联自动检测设置 每台设备自带设备编码ID检测和设置，可实现远程集中控制 10组设备开关场景数据保存/调用，场景管理应用简单便捷 欠压、超压检测及报警 单路额定输出电流：13A 额定总输出电流：30A | 1 | 台
二、信号切换系统
1 | 无缝混合矩阵主机机箱 | 1.主机支持8路的混合信号输入输出，采用插卡式接口 2.HDMI输入支持全高清、4K、HDCP、EDID读写； 3.DVI输入支持EDID读写 4.VGA输入支持10位全速采样直通技术 5.输入输出传输距离可达20米 6.全贴片SMD工艺，特有ESD静电保护功能 7.灵敏的按键操作，同时具有按键操作指示灯，LCD显示屏显示操作信息 8.强大的记忆存储，可存储和调用16个预存的切换模式，具有断电记忆功能 9.支持前面板按键、RS232等控制方式 10.支持100-240V AC电源输入 11.19英寸标准1.5U/3U架式机箱 | 1 | 台
2 | 无缝HDMI输入卡 | 每卡支持4路HDMI格式信号输入； 支持图像分辨率3840x2160P30； 支持音频输入； 兼容HDMI1.4的标准，HDCP1.4协议, DVI1.0协议； 支持HDCP，支持蓝光DVD； 支持EDID管理，每路输入都可现场读写EDID； 点对点硬件无压缩实时转换； 传输距离大于20m； 具有输入输出预加载，切换速度更快； 即插即用，无需软件，无需驱动； 最大功耗 12W； 时钟速率 300MHz, 全数字； 接口带宽 5.25Gbps,全数字； (Clock Jitter) <0.15 Tbit； (Risetime ) <0.3Tbit (20%--80%)； (Falltime) <0.3Tbit (20%--80%)； 最大传输延时 5nS(±1nS)； 信号强度 T.M.D.S. +/- 0.4Vp； 最小/最大电平 T.M.D.S. 2.9V/3.3V； 阻抗 50 Ω； | 1 | 张
3 | 无缝VGA输入卡及分量输入卡 | 每卡支持4路信号输入； 兼容VGA信号及分量信号，支持两种信号输入； 采用真10位全速采样直通技术，大大提升了VGA信号还原后的分辨率和色彩; 支持图像分辨率1920x1200P60； 输入阻抗75Ω 接口为DB15母头 | 1 | 张
4 | 无缝HDMI输出卡 | 每卡支持4路信号输出； 支持音频输出； 兼容HDMI1.4的标准，HDCP1.3协议, DVI1.0协议； 支持EDID 管理，每路输出接口都可现场读取显示设备的EDID； 点对点硬件无压缩实时转换； 传输距离大于20m； 具有输入输出预加载，切换速度更快； 即插即用，无需软件，无需驱动； 最大功耗 12W； 时钟速率 300MHz, 全数字； 接口带宽 5.25Gbps,全数字； (Clock Jitter) <0.15 Tbit； (Risetime ) <0.3Tbit (20%--80%)； (Falltime) <0.3Tbit (20%--80%)； 最大传输延时 5nS(±1nS)； 信号强度 T.M.D.S. +/- 0.4Vpp； 最小/最大电平 T.M.D.S. 2.9V/3.3V； 阻抗 50 Ω； | 2 | 张
三、中控系统
1 | 中控系统控制主机 | 1.32位ARM Cortex-M3 CPU，100MHz操作频率； 2.512KB的Flash存储器； 3.64KB数据存储器； 4.8路com，串口速率600~115200bps，支持RS-232/485和以太网之间的数据双向透明传输，可以让串行设备立即联接网络； 5.每个com口均同步支持多波特率并发RS-232/485协议内容； 6.8路IR，支持IR设备和以太网之间的数据通讯； 7.1路以太网通讯接口，支持多达10个TCP/UDP连接； 8.1路HS-NET接口，支持NET总线设备扩展，包含8路电源控制接口、音量及调光模块； 9.灵活的串口数据分帧设置，满足用户各种分包需要。 | 1 | 台
2 | 编程软件 | 平板电脑的中控编辑软件，提供简单、便捷的可视化编程环境 | 1 | 套
3 | 红外发射棒 | 控制红外设备（8条） | 1 | 套
4 | 9.7寸控制平板 | 16GB A10芯片 64位 M7处理器 9.7英寸 2048 x 1536IPS | 1 | 台
5 | 无线路由器 | 450M无线路由器 | 1 | 台
6 | 8路大功率电源控制器 | 1．8个独立可控的大功率继电器 2．每个继电器均可选用常开和常闭触点 3．手动强制应急拨码开关 4．供电指示 5．继电气工作状态指示 | 1 | 台
四、无线覆盖
1 | 出口网关 | 8千兆电口(7WAN/1LAN)+2个千兆复用光口,2个USB端口，400兆带宽，可管理64个或128个wall ap 资质要求： 1、★提供有效的工信部电信设备进网许可证复印件和3C认证证书复印件，上传电子标书内； | 1 | 台
2 | 吸顶AP | 室内双频吸顶无线接入点，采用内置天线，整机最大接入速率600Mbps，工作在802.11b/g/n模式，支持胖瘦模式切换，支持POE供电和本地供电 1、★工作温度为-10°C～50°C，提供官网链接及截图证明，加盖厂商公章或投标专用章； | 8 | 台
3 | 无线投影设备 | 支持安卓、苹果手机无线投影到大屏，支持HDMI接入 | 1 | 台
4 | POE供电交换机 | 16口 支持吸顶AP供电与网关、AP同一品牌 | 1 | 台
五、线材部分
1 | 线阵音箱田字架 |  | 2 | 套
2 | 音箱壁架 |  | 3 | 套
3 | 音箱线 |  | 500 | 米
4 | 音频连接跳线 |  | 10 | 根
5 | 电源线 |  | 100 | 米
6 | 网线 |  | 200 | 米
7 | VGA线 |  | 2 | 条
8 | 机柜 | 600*600*2000 | 1 | 个
9 | 接插件 |  | 1 | 批
10 | 其它辅材 |  | 1 | 套
11 | 安装施工费 |  | 1 | 项