## Sheet1
九龙众创基地食堂三层职工活动室音响、监控等设备采购项目
k歌包房设备
序号 | 设备 | 参数 | 数量 | 备注
1 | 主扩音箱 | 1.桦木夹板音箱材质，表面黑色点漆处理，1.5mm多孔铁网罩； 2.单元配置：1x12寸（65mm音圈）低音单元；1x1.7寸（44mm音圈）高音单元； 3.频响：42Hz～20kHz； 4.阻抗：8Ω； 5.灵敏度：≥98dB； 6.额定功率：≥450W； 7.峰值：≥700W； 8.最大声压级：≥126dB； 9.覆盖角度（H×V)：90°（H）×50°（V）； 10.连接方式：2xNL4 Speakon； | 6只 | 提供所投品牌生产厂商以下证明资料上传至电子标书中： 职业健康安全管理体系认证证书（OHSAS 18001）、 质量管理体系认证证书（ISO 9001）、 环境管理体系认证证书（ISO 14001）
2 | 超低音箱 | 1.25mm桦木夹板音箱材质，表面黑色点漆处理，2.0mm多孔钢网内衬防尘布； 2.单元配置：18寸100芯220磁低音单元； 3.频响：35-500Hz； 4.阻抗：8Ω； 5.灵敏度：≥95dB； 6.额定功率：≥650W； 7.峰值：≥1200W； 8.最大声压级：≥120dB； 9.扩散角度：360°H×90°； 10.连接方式：2xNL4 Speakon； | 3只
3 | 主扩功放 | 1.标准2U高度、铝面板拉丝，高效的功率放大电路、功率输出强劲，电源消耗低，绿色环保； 2.前面板精准增益控制，有电源、信号、消波和保护的工作LED信号指示灯； 3.后面板采用平衡的XLR输入和SPEAKON、线柱输出，并带有模式开关可以切换不同的工作模式； 4.全自动保护电路设计，保护功能有短路、直流、过热、过载以及限幅，有效的保证设备安全长期使用； 5.立体声输出功率8Ω：1000W*2，4Ω：1500W*2，桥接功率8Ω：3000W； 6.THD:0.05%，信噪比：>105dB，频响范围：20Hz-20KHz(±0.5dB)； | 3台
4 | 话筒 | 1.★智能光环：时沿个性的智能光环，麦克风静止时，光环自动关闭； 2.★人体感应、自动静音、离手静音：离开人手三秒，话筒自动静音，进入节能省电的休眠模式。可以有效防止啸叫，防止音响烧坏； 3.★智能唤醒：当人手拿起话筒时，话筒从休眠中无延时自动唤醒，无需担心刚开始说话的第一个没有声音； 4.节能省电：麦克风不使用时进入了休眠模式，耗电量比正常使用时便低，电池使用的时间更久； 5.时尚外观，独特造型，外观都非常时尚，造型非常独特、立体感极强； 6.分集接收：采用天线分集接收，信号更稳定，有效距离内无死点，防止断音掉字。 7.单边采用双天线接收，系统自动判定两根天线中那个信号较好，无间断地切换致信号较好的天线接收。 8.此款无线麦克风有效距离半径可达到80～100米，适用于中小型舞台演出； 9.振荡模式：PLL相位锁定频率合成； 10.频率范围：UHF740-790MHz； 11.射频带宽：50MHz； 12.通道数：200个； 13.频率回应：50Hz18KHz±1dB； 14.信噪比：〉105dB； 15.显示：LCD液晶显示； 16.接收方式：二次变频外差； 17.无线接头：BNC/50Ω； 18.频率调整：IR红外； 19.天线：内置天线； 10.音头：电容式； 21.供电：2节AA DC1.5V电池； | 6只 | 标★项功能提供产品官网截图和印刷彩页证明并加盖公章上传至电子标书中
5 | 点歌机(主机+触摸屏） | 系统：视易操作系统、H5智能点歌系统 硬件：Dual core ARM Cortex A9处理器，4核GPU 3T 音频：采用Realtek ALC5640芯片，支持无损、5.1输出 视频：VGA分辨率1440*900、TV分辨率1920*1080 接口：HDMI、串口*2、USB*2、数字/模拟、3.5mm输入/输出 点歌方式：触摸屏点歌 手机点歌 平板点歌 支持无线屏幕点歌 支持语音点歌 支持微信点歌 曲库与储存：单硬盘不少于4T内容存储 ，支持外接usb 移动硬盘 支持点播在线歌曲 | 3台
6 | 超低功放 | 1.标准3U高度、铝面板拉丝，高效的功率放大电路、功率输出强劲，电源消耗低，绿色环保； 2.前面板精准增益控制，有电源、信号、消波和保护的工作LED信号指示灯； 3.后面板采用平衡的XLR输入和SPEAKON、线柱输出，并带有模式开关可以切换不同的工作模式； 4.全自动保护电路设计，保护功能有短路、直流、过热、过载以及限幅，有效的保证设备安全长期使用； 5.立体声输出功率8Ω：1300W*2，4Ω：2400W*2，桥接功率8Ω：3600W； 6.THD:0.05%，信噪比：>105dB，频响范围：20Hz-20KHz(±0.5dB)； | 3台
7 | 电源管理器 | 功能特点： ★1.2寸彩色液晶智能显示屏，可实时显示当前电压，日期时间，通道开关状态；（提供厂家产品宣传彩页证明此产品页需盖厂家公章并附上产品官网截图加盖公章） 2.8+2路输出；8路受控开关通道输出，每路延时开户和关闭时间可自由设置（范围0-999秒，单位为秒）； 3.每通道独立设有Bypass设置，可ALL Bypass或单独Bypass； 4.支持面板LOCK锁定功能，防止误操作； 5.内置时仲芯片，可根据日期时间定时设置自动开关机，智能化不须人为操作； 6.支持多台设备级联顺序控制，级联自动检测设置； 7.配置232接口，支持外部中控设备控制； 8.每台设备自带设备编码ID检测和设置，可实现远程集中控制； 9.10组设备开关场景数据保存/调用，场景管理应用简单便捷； 10.欠压、超压检测及报警，总功率6000W 单路最大承受2000W电压30A； 11.内置专业滤波器，保障电源纯正输出。 技术参数： 1.额定输出电压：交流220V，50Hz 2.额定输出电流：30A 3.可控制电源：8路 4.每路动作延时时间：（范围0-999秒，单位为秒）； 5.供电输入电源：AC220V，50HZ 6.每路输出带指示灯 | 3台 | 标★提供厂家产品宣传彩页证明此产品页需盖厂家公章并附上产品官网截图加盖公章上传至电子标书中
8 | 效果器 | 1.对声音进行修饰和美化，提高声音的清晰度、亮度、厚重感等，使声音变得更加好听； 2.采用双DSP设计、24bit codec 48KHz采样频率； 3.设有压限及延时功能，内置反馈抑制器、人声激励功能； 4.话筒15段参量均衡，音乐7段参量均衡； 5.主输出通道设有5段参量均衡，中置、超低、环绕输出分别设用3段参量均衡； 6.每个参量均衡类型可设Peak filter、low shelf、high shelf； 7.超低斜率设12/24/48倍频程可变； 8.中置音乐、话筒干声、效果声音量可独立调节； 9.效果锁定功能(锁定后只能调话筒、音乐、效果音量)； 10.可存储16种模式，4种反馈抑制模式：OFF 1 2 3； 11.设最大音量限制，可保护音箱、功放； 12.特设音量增/减控制，方便点歌系统对接； 13.内有管理者模式与用户模式，用户模式在调整参数后不能存储； 14.本机设有全功能菜单，可通过USB连接PC界面设置； 15.MIC频率响应：20Hz-20kHz（MIC直通+/- 0.5dB，线路输入+/- 0.5dB）； 16.线路输入阻抗：22K（非平衡），输出阻抗：150欧（非平衡）； 17.失真度：<0. 5%，底噪声：<1mV 18.电源消耗：<20W | 3台
9 | 服务铃系统 | 使用频段：433mhz,有效距离障碍物不低于50m，频率偏差0.5mhz以内，供电方式12v33mA,呼叫输出为：20db/uv/M. | 1套（1分5）
10 | 智能灯光 | a:可控制照明灯光，舞台灯光，空调，排风，服务铃，卡拉OK音乐播放，摇麦信号检测 b:根据歌曲类型自动切换灯光场景，采集音频信号，对人生及低音产生分离作用，通过软件自由设定控制灯效果，自带dmx编程软件开关路数不少于8个，支持声控功能拓展，功率总和不6kw。 | 3套
11 | 机柜 | 标准12u机柜，可固定设备。 | 3台
12 | 线材+辅件 | 配套音响和灯光等各项目强弱电线材（国标）和周边插件（国优） | 3批
13 | 液晶电视 | 75英寸。运行内存4g，屏幕比例16：9，cpu核数：4核心。能效等级：三级。标称对比度：10000：1.背光型类型：led发光二极管，刷屏率：60hz。亮度：650cd/m2，视频显示格式：2160p。 | 3台
会议室设备参数
14 | 主扩音箱 | 1.桦木夹板音箱材质，表面黑色点漆处理，1.5mm多孔铁网罩； 2.单元配置：1x12寸（65mm音圈）低音单元；1x1.7寸（44mm音圈）高音单元； 3.频响：42Hz～20kHz； 4.阻抗：8Ω； 5.灵敏度：≥98dB； 6.额定功率：≥450W； 7.峰值：≥700W； 8.最大声压级：≥126dB； 9.覆盖角度（H×V)：90°（H）×50°（V）； 10.连接方式：2xNL4 Speakon； | 4只 | 提供所投品牌生产厂商以下证明资料上传至电子标书中： 职业健康安全管理体系认证证书（OHSAS 18001）、 质量管理体系认证证书（ISO 9001）、 环境管理体系认证证书（ISO 14001）
15 | 功放 | 1.标准2U高度、铝面板拉丝，高效的功率放大电路、功率输出强劲，电源消耗低，绿色环保； 2.前面板精准增益控制，有电源、信号、消波和保护的工作LED信号指示灯； 3.后面板采用平衡的XLR输入和SPEAKON、线柱输出，并带有模式开关可以切换不同的工作模式； 4.全自动保护电路设计，保护功能有短路、直流、过热、过载以及限幅，有效的保证设备安全长期使用； 5.立体声输出功率8Ω：1000W*2，4Ω：1500W*2，桥接功率8Ω：3000W； 6.THD:0.05%，信噪比：>105dB，频响范围：20Hz-20KHz(±0.5dB)； | 2台
16 | 音频处理器 | 产品功能特点： 白色背光2x20特性LCD显示； 功能按钮，调整所有控制参数； ★本设备具有增益、极性转换、参量均衡器、棚架滤波器、时间延时、分频功能、压缩、限制和信号路由等功能；（提供此功能的相关检测报告复印件加盖厂家公章，提供厂家产品宣传彩页证明此产品页需改厂家公章并附上产品官网截图加盖公章） 采用先进的高性能DSP处理器，输入采用24 bit，48kHz的AKM A/D转换器，包括：增益、极性转换、参量均衡器、棚架滤波器、时间延时、分频功能、压缩、限制和信号路由； 1个USB接口和RS-232接口可用于控制软件和PC连接，在音频路由与控制处理方面非常的直观； ★带USB接口，一键录音，自动生成MP3音频文件，带录音工作指示灯；（提供此功能的相关检测报告复印件加盖厂家公章，提供厂家产品宣传彩页证明此产品页需改厂家公章并附上产品官网截图加盖公章） ★具有自动声场校正功能，进行DSP运算，自动补偿并校正喇叭参数曲线，免去人工的复杂调试过程（提供此功能的相关检测报告复印件加盖厂家公章，提供厂家产品宣传彩页证明此产品页需改厂家公章并附上产品官网截图加盖公章） 每路输入可控制增益、延迟和六个滤波器； 可存储多达30个预置。预设文件完全存储当前所有通道的所有控制数据。 技术参数 ★4路输入和8路输出；（提供此功能的相关检测报告复印件加盖厂家公章，提供厂家产品宣传彩页证明此产品页需改厂家公章并附上产品官网截图加盖公章） 输入阻抗：平衡：18K， 最大输入电平： 8V(VPP) 输出阻抗 ：平衡：100欧 最大输出电平：4V(RMS) 动态范围 ：>110dB（A未计权） 失真度 ： 0. 05%（+ 20dBu, 1kHz） 频率响应： +/- 0.5dB （20Hz-20kHz） EQ：输入9段，输出8段 1/64Th倍频程 ~ 4倍频程 +15/-30dB，0.1dB 增值 电源：AC80-240V/50-60Hz 电源消耗：<20W | 1台 | 标★项功能须提供国家权威质量检测机构出具的检测报告证明; 该产品需提供国家强制产品CCC认证； 提供上述证明及认证证书上传至电子标书中
| 反馈抑制器 | 功能特点： 1.内置24Bit A/D、D/A转换；24位DSP处理器，48KHz高速采样。采用高速浮点； ★2.数字音频处理器和最先进的子带（Sub-Band) 回声消除（Echo cancellation)技术，可有效消除回声和啸叫；（提供此功能的相关检测报告复印件加盖厂家公章，提供厂家产品宣传彩页证明此产品页需改厂家公章并附上产品官网截图加盖公章） 3.全自动化操作的工作方式，免人工调试，精准可靠使用简单； 4.内置自适应动态噪声滤波器，可滤掉现场环境的背景噪声但不影响语音信号高质量的传送。提高信噪比，改善音质； ★5.内置AGC自动增益控制，可以获得到清晰、持续平稳的语音信号；（提供此功能的相关检测报告复印件加盖厂家公章，提供厂家产品宣传彩页证明此产品页需改厂家公章并附上产品官网截图加盖公章） 6.内置数字高低通调节控制，可限制语音频响； ★7.内置数字压限器:可提高拾音的距离；（提供此功能的相关检测报告复印件加盖厂家公章，提供厂家产品宣传彩页证明此产品页需改厂家公章并附上产品官网截图加盖公章） 8.内置10段图示均衡器：频率控制更精确； 9.各功能可通过本机或连接电脑设置； 10.2路XLR和2路TRS输入、输出。 技术参数： 1.工作电源：AC 220V，50/60Hz) 2.线路输入电平:0dB两路 3.线路输入阻抗:22K 4.直通频响: 40Hz-20KHz(+2dB) 5.失真度：<0.1% 6.底噪声 ：<1mV 7.增益提升：6-15dB 8.线路输出电平：０dB两路 | 1台 | 标★项需提供此功能的相关检测报告复印件加盖厂家公章，提供厂家产品宣传彩页证明此产品页需改厂家公章并附上产品官网截图加盖公章上传至电子标书中
17 | 会议话筒手拉手系统主机 | 1.主控机与会议单元连接之数字控制、供电及声音讯号采用同一电缆传送（八芯）； 2.单机可实现下列会议功能：开放式会议、先进先出限制发言； 3.发言模式：开放模式（PREE）、先进模式（FIFO）、主席专用模式（C.Only）、限制发言（LIMIT）； 4.可选择同时发言之麦克风支数1-9支（含）； 5.面板具有LCD显示器，122×32点阵显示会议模式，面板上具有功能键、旋钮供系统调节或设定之用； 6.具有四个主缆端子可连接60组会议单元，并具负载及短路保护功能，增加扩展设备可实现250台会议单元同时使用； 7.具3组音频信号输出端子，可外接录音或音响设备,具有高音质声音频道效果； 8.外接视像主机可实现会场列席单元的视像跟踪功能； 9.频率响应：100Hz—18KHz，总谐波失真：在100Hz—18KHz会议系统声音输出小于0.1%； | 1套
18 | 主席机 | 1.采用全新数控化桌面设计，可拔插软咪管； 2.可绕式电容麦克风杆，390mm长度，并具有发言指示光环； 3.单元采用8芯线“T”型连接，配套一条麦克风单元连接线； 4.麦克风具有发言键与指示灯，可控制/指示本机状态； 5.单指向性，拾音距离高达10cm-30cm，具防气爆音功能，配有防风防护罩； 6.液晶显示，简、繁、英三种语言可选； 7.具主席优先控制按键，可启动系统提示音提醒出席人员注意，可暂停终止所有发言代表麦克风的发言状态； 8.系统中单元数量不受限制，并可置于回路中任意位置； 9.系统中主席单元不受限制功能的限制； 10.麦克风灵敏度高，单元由系统主机供电，输入电压18V属安全范围； 11.频率响应：50-16kHz，灵敏度：-42dB±2dB； | 3只
| 投影幕 | 180寸幕，材质为画框，支持4：3，和16：9比例。增益倍数为5倍，超清4k，支持3D。 | 1张
19 | 投影 | 工程投影，不低于5000流明，广角镜头，不低于16000：1对比度，多端口支持，支持局域网连接。 | 1台
20 | 电源管理器 | 功能特点： ★1.2寸彩色液晶智能显示屏，可实时显示当前电压，日期时间，通道开关状态；（提供此功能的相关检测报告复印件加盖厂家公章，提供厂家产品宣传彩页证明此产品页需盖厂家公章并附上产品官网截图加盖公章） 2.8+2路输出；8路受控开关通道输出，每路延时开户和关闭时间可自由设置（范围0-999秒，单位为秒）； 3.每通道独立设有Bypass设置，可ALL Bypass或单独Bypass； 4.支持面板LOCK锁定功能，防止误操作； 5.内置时仲芯片，可根据日期时间定时设置自动开关机，智能化不须人为操作； 6.支持多台设备级联顺序控制，级联自动检测设置； 7.配置232接口，支持外部中控设备控制； 8.每台设备自带设备编码ID检测和设置，可实现远程集中控制； 9.10组设备开关场景数据保存/调用，场景管理应用简单便捷； 10.欠压、超压检测及报警，总功率6000W 单路最大承受2000W电压30A； 11.内置专业滤波器，保障电源纯正输出。 技术参数： 1.额定输出电压：交流220V，50Hz 2.额定输出电流：30A 3.可控制电源：8路 4.每路动作延时时间：（范围0-999秒，单位为秒）； 5.供电输入电源：AC220V，50HZ 6.每路输出带指示灯 | 1台 | 标★提供此功能的相关检测报告复印件加盖厂家公章，提供厂家产品宣传彩页证明此产品页需盖厂家公章并附上产品官网截图加盖公章上传至电子标书中
21 | 线材+辅件 | 配套音响和灯光等各项目强弱电线材（国标）和周边插件（国优） | 1批
22 | 调音台 | 1.独立强劲电源供电，音质动听，高音清晰，低音震撼； 2.单声道输入通道16路，立体声输入通道 4组（8路单声道），单声道话筒接口幻像+48V电源； 3.16个话筒兼线路输入带效果返送，4个立体声道输入；4个立体声外置效果信号输入； 4.★输出通道：3路主输出，4路编组输出，2路辅助输出，2路CD/TAPE输出，2路效果输出，1路立体声耳机输出； 5.立体声输出，独立四个编组输出，两个辅助输出，两个效果发送输出； 6.一路独立立体声CD机&录音磁带输入与输出，两个完全独立的DSP效果器，一个用于人声，一个用于乐器； 7.频率响应：20Hz~20KHz ±0.5dB，通道串音 ≥90dB @ 1KHz，信噪比(计权)： 83dB @ 1KHz 0dB； 8.通道间增益差：≤2dB，失真度：≤0.02% @ 0dB 1KHz； 9.单声道通道均衡、立体声通道均衡、主输出9段图示均衡，两个21种DSP效果，编组及主输出12段电平指示灯； | 1台
23 | 机柜 | 标准24u，可固定设备孔。 | 1台
影视厅设备
24 | 主扩音箱 | 1.桦木夹板音箱材质，表面黑色点漆处理，1.5mm多孔铁网罩； 2.单元配置：1x12寸（65mm音圈）低音单元；1x1.7寸（44mm音圈）高音单元； 3.频响：42Hz～20kHz； 4.阻抗：8Ω； 5.灵敏度：≥98dB； 6.额定功率：≥450W； 7.峰值：≥700W； 8.最大声压级：≥126dB； 9.覆盖角度（H×V)：90°（H）×50°（V）； 10.连接方式：2xNL4 Speakon； | 6只 | 提供所投品牌生产厂商以下证明资料上传至电子标书中： ★职业健康安全管理体系认证证书（OHSAS 18001） ★质量管理体系认证证书（ISO 9001） ★环境管理体系认证证书（ISO 14001）
25 | 功放 | 1.标准1U高度、铝面板拉丝，高效率功率转换电路、功率输出强劲，电源消耗低，绿色环保； 2.前面板精准增益控制，有电源、信号、消波和保护的工作LED信号指示灯； 3.后面板采用平衡的XLR输入和SPEAKON输出，并带有模式开关可以切换不同的工作模式； 4.全自动保护电路设计，保护功能有短路、直流、过热、过载以及限幅，有效的保证设备安全长期使用； 5.立体声输出功率8Ω：4x1000W，4Ω：4x1650W，桥接功率8Ω：3300Wx2； 6.失真度：<0.15%，信噪比：>106dB，频响范围：10Hz-20kHz（+/-1dB）； | 2台
26 | 超低音箱 | 1.25mm桦木夹板音箱材质，表面黑色点漆处理，2.0mm多孔钢网内衬防尘布； 2.单元配置：18寸100芯220磁低音单元； 3.频响：35-500Hz； 4.阻抗：8Ω； 5.灵敏度：≥95dB； 6.额定功率：≥650W； 7.峰值：≥1200W； 8.最大声压级：≥120dB； 9.扩散角度：360°H×90°； 10.连接方式：2xNL4 Speakon； | 2台
26 | 7。1解码器 | 1.支持目前最先进的HD音频解码，包括 Dolby TrueHD、Dolby Digital Plus、DTS Master、DTS HI RES等； 2.SD音频解码支持：Dolby Digital（EX）、DTS、DTS ES（D6.1、M6.1）、DTS 96/24、可到192K 7.1CH的PCM等； 3.拥有完善的矩阵解码功能：Dolby Pro Logic IIx、DTS Neo:6等； 4.强大的低音管理：前置、中置、环绕、后置、超低音分组独立调节滤波器拐点、斜率，低音增强功能，单、双后置设置等； 5.分组的音调、11段参量均衡器EQ调整，独特实用的电子分音及双功放分音技术，具备最长999毫秒的唇音同步技术； 6.高品质FM收音，采用专业数字收音芯片，具备蓝牙接收传输技术； 7.专业级别的7.1声道平衡端子及RCA输出，S/P DIF数字信号输出2CH PCM，2路带隔离的同轴、2个光纤输入； 8.支持3D视频播放，4路HDMI输入、1路HDMI输出、HDMI1.4接口快速切换； 9.HDMI最高支持1080P，YUV、RGB，支持DVI模式，支持HD音频、8CH LPCM； 10.视频输入/输出支持：HDMI/DVI、480P、576P、720P50、 720P60、1080i50、1080i60、1080P50、1080P60、1080P24； | 1台
27 | 工程投影 | 5000流明。分辨率≥1920X1080。支持吊装，托盘，显示技术：三片lcd技术，画面投放大小为30-300寸，屏幕比例：16：10.对比度3000：1。投影光圈范围：F=2.45-3.07。 投射比：1.07-1.7。 | 1台
28 | 投影幕 | 200寸幕，材质为画框，支持4：3，和16：9比例。增益倍数为5倍，超清4k，支持3D。 | 1张
29 | 电源管理器 | 功能特点： ★1.2寸彩色液晶智能显示屏，可实时显示当前电压，日期时间，通道开关状态；（提供厂家产品宣传彩页证明此产品页需盖厂家公章并附上产品官网截图加盖公章） 2.8+2路输出；8路受控开关通道输出，每路延时开户和关闭时间可自由设置（范围0-999秒，单位为秒）； 3.每通道独立设有Bypass设置，可ALL Bypass或单独Bypass； 4.支持面板LOCK锁定功能，防止误操作； 5.内置时仲芯片，可根据日期时间定时设置自动开关机，智能化不须人为操作； 6.支持多台设备级联顺序控制，级联自动检测设置； 7.配置232接口，支持外部中控设备控制； 8.每台设备自带设备编码ID检测和设置，可实现远程集中控制； 9.10组设备开关场景数据保存/调用，场景管理应用简单便捷； 10.欠压、超压检测及报警，总功率6000W 单路最大承受2000W电压30A； 11.内置专业滤波器，保障电源纯正输出。 技术参数： 1.额定输出电压：交流220V，50Hz 2.额定输出电流：30A 3.可控制电源：8路 4.每路动作延时时间：（范围0-999秒，单位为秒）； 5.供电输入电源：AC220V，50HZ 6.每路输出带指示灯 | 1台 | 标★提供此功能的相关检测报告复印件加盖厂家公章，提供厂家产品宣传彩页证明此产品页需盖厂家公章并附上产品官网截图加盖公章上传至电子标书中
30 | 线材+辅件 | 配套音响和灯光等各项目强弱电线材（国标）和周边插件（国优） | 1批
31 | 设备机柜 | 标准20u ，可固定设备孔。 | 1台
32 | 咖啡机 | 全自动智能化咖啡机，压力：19BAR,水箱容积：自动上水，额定电压：220v，50hz。豆箱容积：250g，渣饼数量：200杯，具有3。5英寸液晶触摸屏。 | 1台
监控设备
33 | 200万红外高清摄像机（含安装支架） | 传感器类型为：20Mega Progressive Scan CMOS 总像素：1930x 1088 镜头类型：M12 日夜转换模式：ICR红外滤片式 高清视频输出：1路BNC（TVI/AHD/CVI/CVBS)可切换输出，符合HDTVI标准 红外照射距离：不小于30米 防护等级：IP66 | 5台
34 | 摄像机电源 | DC12V+/-15% | 5个
35 | 24口百兆交换机 | 提供16个百兆端口 8K MAC地址表 200M双向传输速率 | 1台
36 | 16路监控主机 | 视音频输入：16路 接入宽带：160Mbps 视音频输出：HDMI输出一路，VGA输出一路，符合摄像机监控标准分辨率。 硬盘驱动器：2个sata接口 ，每个接口均支持至少500G硬盘。 录像管理：录像模式至少支持5种，支持任意回放模式 功耗：小于或等于15W | 1台
37 | 4T硬盘 | 国标优质4T容量硬盘 | 1块
38 | 4芯光纤 | 国产优质 | 400米
39 | 光纤收发器 | 千兆 国产优质 | 2对
40 | 电源线，网线，熔纤，辅材 | 国产优质 | 一批
电脑
41 | 电脑 | A4-9125处理器 4G内存 固态256G硬盘 集成显卡 无线网卡 19.5英寸屏幕 国产优质 | 2台
备注： 1、本项目按照黄山市市级单位部分通用资产配置标准（试行）的通知«黄财国资【2013】275号»文件执行 。
2、时间要求：2019年9月22日前完成供货安装验收工作 3、付款方式：合同签订后货物安装验收合格后付至合同价款的95%，剩余5%质保期满后无质量问题一次性付清（无息）。 注：本项目税收须入屯溪区区级库。 黄山市屯溪区国有资产投资运营有限公司 黄山市屯溪城市建设投资有限责任公司 2019年9月3日